## 填写说明
填报说明
激光反无光源光纤激光器供应商数据填报模板
文件编号：LXYG-XQ-2026-001 |  | 密级：内部
编制单位：四川连芯御光科技有限公司 | 版 本：V1.0 |  | 编制日期：2026-09-03
一、填报说明
1. 本模板依据《激光反无光源配套数据需求说明书（XkW光纤激光器）》（文件编号：LXYG-XQ-2026-001）编制，共13个数据项，供各供应商逐项填报。 2. 所有数据须为本型号整机实测数据，禁止引用同类产品或其他型号试验结果代替。 3. 每项数据须注明测试条件（环境温度、湿度、供电电压、冷却水温/流量/压力）、测试设备（名称、型号、编号、校准有效期）、测试日期与测试人员。 4. 输出功率、光束质量M2、光谱等关键指标须附具备CMA/CNAS资质第三方检测机构报告。 5. 提交方式：电子版（Word/PDF报告+本Excel原始数据表），分两阶段提交；第一阶段（技术意向确认后30日内），第二阶段（选型评审前）。 6. 重点考核数据项为1、2、3、4、13，任何一项缺失或不合格，均不予通过光源选型评审。 7. 本表填写完成后连同测试报告一并提交至采购方联系人。
填报单位： | 填报人： |  | 日期：

## 数据填报主表
供应商实测结果
激光反无光源光纤激光器供应商数据填报模板
文件编号：LXYG-XQ-2026-001 | [9 empty] | 密级：内部
编制单位：四川连芯御光科技有限公司 |  | 版 本：V1.0 |  |  |  | 编制日期：2026-09-03
序号 | 数据项名称 | 测试方法/依据标准 | 测试人员（填写） | 测试日期（填写） | 测试条件（填写） | 测试设备（填写） | 供应商实测结果（填写） | 结论（填写） | 要求值/判定标准 | 采购方要求内容（简述）
1 | 不同环境温度下配合实际制冷机（冷水机）的整机出光测试数据 | GJB 150.3A高温、GJB 150.4A低温；每个温度点保温≥2h，满功率出光≥300s，重复≥3次 | [6 empty] | 满功率≥3kW、功率稳定度≤±2%、M2≤1.2、单次连续出光≥300s、低温启动时间≤5min | -20/0/25/40/50℃梯度下，激光器配合我方指定冷水机整机出光测试：满功率输出、功率稳定度、M2、单次连续出光时间、冷水机供水参数、关键点温度、高温降额阈值、低温启动时间、防冻验证
2 | 冷却水温梯度（0℃~99℃）下光束质量M2实测数据（重点项） | ISO 11146标准测量法；每个水温点×功率点测≥3次取均值与标准差；60℃以上加密采样 | [6 empty] | M2≤1.2（20~25℃）、水温60℃时M2劣化≤0.1、明确劣化拐点与临界水温/出光时长 | 冷却水温0/20/40/60/80/99℃×功率点10%/50%/100%的M2实测，绘制水温-M2曲线；同步功率、光谱参数、关键点温度
3 | 整机抗振动、抗冲击特性数据 | GJB 150.16A振动（高速卡车谱，X/Y/Z三轴）、GJB 150.18A冲击 | [6 empty] | 振动中M2≤1.3、功率波动≤±3%、试验后无损伤且性能恢复标称值 | 本型号整机振动/冲击试验报告：试验条件、通过判据、试验前后功率/M2/光谱复测、振动中出光稳定性
4 | 不同温度下连续出光时间与两次出光间隔（重频能力）数据 | 出光-停光循环试验：逐步缩短间隔（300/120/60/30s）确定最小间隔；循环≥5次验证一致性 | [6 empty] | 单次连续出光≥300s、两次出光最小间隔及冷却恢复时间≤120s、循环中功率波动≤±2%且M2≤1.3 | 不同温度/水温下：单次连续出光上限、两次出光最小间隔、出光300s后冷却恢复时间、多次循环（出光300s+间隔T）×5的功率/M2变化
5 | 长时间连续出光功率与光束质量漂移数据 | 连续出光≥10min，每30s记录一次；绘制漂移曲线 | [6 empty] | 功率波动≤±2%、M2劣化≤0.1、无保护性停机/报警 | 满功率连续出光≥10min（建议30min）的功率/M2/中心波长/3dB谱宽随时间曲线及关键点温度曲线
6 | 功率快速切换（1%↔100%）响应数据 | 高速功率探头+示波器记录波形；连续快速切换≥100次 | [6 empty] | 响应时间<0.25s、无异常报警、切换后性能无劣化 | 功率1%↔100%阶跃的响应时间、上升/下降沿、超调量、稳态恢复时间、切换中M2/波长变化；连续快速切换稳定性
7 | 整机系统级联动出光与毁伤效果数据 | 整机系统静态/动态打击试验；每组≥10发，统计毁伤概率 | [6 empty] | 毁伤率≥80%、记录毁伤时间与出光时长、全链路反应时间满足战术要求 | 配合转台/光电跟踪/发射光学系统的联动出光数据；不同距离（500m/1km/2km）、不同材料无人机目标毁伤效果；大气传输影响；全链路反应时间
8 | 电磁兼容性（EMC）实测数据 | GJB 151B-2013规定方法，在资质EMC实验室开展CE/RE/CS/RS各项测试 | [6 empty] | 满足GJB 151B-2013限值要求 | 按GJB 151B-2013的电磁发射与敏感度实测报告及曲线；与平台设备共存互扰测试数据
9 | 可靠性（MTBF/MTTR）与寿命老化数据 | GJB 899A可靠性鉴定试验；LD老化试验（累计≥5000h，每500h测功率/波长） | [6 empty] | MTBF≥1000h（置信水平80%）、MTTR≤2h、LD寿命≥20000h（功率衰减至90%） | 整机MTBF/MTTR目标值及置信区间、关键器件（泵浦LD/光纤光栅/CPS）寿命老化数据、加速寿命试验结论
10 | 整机工作温度范围与温湿度适应性数据 | GJB 150系列高温/低温/温度冲击/湿热试验 | [6 empty] | 明确整机工作温度范围（建议-20℃~+50℃）、40℃/RH80%正常工作 | 整机额定工作温度范围及降额特性表、低温贮存/运输与防冻要求、高温高湿工作数据、温度冲击/湿热试验、除湿装置验证
11 | 关键指标第三方检测报告 | ISO 11146、GB/T 15175或IEC标准，第三方复测 | [6 empty] | 关键指标全部达标（≥3kW、M2≤1.2等） | CMA/CNAS机构出具的功率/M2/光谱/电光效率/功率稳定性检测报告，含资质、依据标准、设备清单、不确定度
12 | 测试报告规范性与数据溯源要求 | 按GJB 906或相关测试报告规范编制；关键数据附原始记录 | [6 empty] | 报告可追溯、可复现；采购方抽取≥20%项目复测核验 | 每项测试提供完整报告：编号/版本、单位/人员、日期/地点、设备清单（含校准有效期）、环境条件、依据标准、原始数据、不确定度、结论
13 | 累计使用时长记录与寿命考核方案（三级方案） | 工程级：台账自动记录；器件级：GJB 899A加速老化；整机级：出光300s+间隔60s循环≥500次，每50次复测 | [6 empty] | 整机累计出光寿命≥1000h、LD寿命≥20000h、寿命终止判据：功率衰减>10%或M2劣化>0.2或不可恢复故障；剩余寿命<10%预警 | 工程级：累计出光时长台账（上位机/Modbus自动累计、导出格式）；器件级：LD加速老化试验与外推报告；整机级：作战循环寿命考核方案与寿命终止判据

## 寿命数据专项填报（数据项13）
寿命数据专项填报表
文件编号：LXYG-XQ-2026-001 密级：内部
编制单位：四川连芯御光科技有限公司 |  | 版 本：V1.0 编制日期：2026-09-03
填报项目 | 层级 | 采购方要求
累计出光时长台账 | 工程级 | 利用上位机/Modbus出光时间寄存器自动累计每次出光时长与总时长，提供单次/日/月累计时长、报警工况快照及数据导出格式（Excel/文本日志）
剩余寿命预警 | 工程级 | 剩余寿命<10%时给出报警提示
泵浦LD加速老化试验 | 器件级 | 规定电流/温度下累计运行≥5000h，每500h测试功率与波长，绘制衰减曲线并外推寿命
LD寿命阈值 | 器件级 | 以功率衰减至初始值90%为寿命终点，寿命≥20000h，台账标注已用时长与剩余寿命
作战循环寿命考核 | 整机级 | 按出光300s+间隔60s模式连续运行≥500次循环，每50次循环复测功率/M2/光谱，验证无不可恢复故障
寿命终止判据 | 整机级 | 输出功率衰减>10%、M2劣化>0.2或出现不可恢复故障，任一满足即判定寿命终止
MTBF/MTTR | 整机级 | MTBF≥1000h（GJB 899A，置信水平80%）、MTTR≤2h
整机累计出光寿命 | 整机级 | 累计出光寿命≥1000h，达到该值安排大修或更换泵浦LD模块
贮存寿命与战备要求 | 整机级 | 贮存寿命≥10年（-25℃贮存、防冻到位、每半年通电检测）；加电到可出光时间≤5min